## Sheet1
产品介绍
系列 | OMI | OZ | OMIH | OMIF | ORWH | OMI 2P
主要特征 | 额定电流10A，标准品防焊剂构造，线圈与接点间承受5000VAC，线圈绝缘F等级 | 额定电流16A，标准品防焊剂构造，线圈与接点间承受5000VAC，线圈绝缘F等级 | 额定电流16A，高负载开闭功能、高耐久性，线圈与接点间承受5000VAC，线圈绝缘F等级 | 额定电流10A，标准品防焊剂构造，线圈与接点间承受5000VAC，线圈绝缘F等级 | 额定电流10A，紧凑型设计，标准品防焊剂构造，线圈绝缘F等级 | 额定电流10A，标准品防焊剂构造，线圈与接点间承受5000VAC，线圈绝缘F等级
外形尺寸 （长X宽X高）(mm) | 29.2x12.8x20.6 | 29.2x12.8x20.6 | 29.2x12.8x20.6 | 29.0x12.6x24.0 | 19.0x15.5x15.8 | 29.2x12.8x20.6
接点类型 | 1a,1c | 1a,1c | 1a,1c | 1a | 1a,1c | 2a,2c
接点材质 | 银合金 | 银合金 | 银合金 | 银合金 | 银合金 | 银合金
接点电阻 | ≤100mΩ(1A 6VDC) | ≤100mΩ(1A 6VDC) | ≤100mΩ(1A 6VDC) | ≤100mΩ(1A 6VDC) | ≤100mΩ(1A 6VDC) | ≤100mΩ(1A 6VDC)
额定电压、电流 | AC120V/250V 10A DC30V 10A | AC120V/250V 16A DC30V 16A | AC120V/250V 16A DC30V 16A | AC250V 17A DC30V 17A AC120V 20A | AC250V 10A(NO)/6A(NC) DC28V 10A(NO)/6A(NC) | AC120V/250V 5A(NO)/2A(NC) DC24V 5A(NO)/2A(NC)
线圈电压 | 3VDC~48VDC | 3VDC~48VDC | 3VDC~48VDC | 12VDC~24VDC | 3VDC~48VDC | 3VDC~48VDC
功率 | D型号：0.72W L型号：0.54W | D型号：0.72W L型号：0.54W | D型号：0.72W L型号：0.54W | D型号：0.72W L型号：0.54W | 0.36W | D型号：0.72W L型号：0.54W
绝缘等级 | 接点与接点间（OP/OP):1000VAC 1分钟 线圈与接点间（IP/OP):5000VAC 1分钟 | 接点与接点间（OP/OP):1000VAC 1分钟 线圈与接点间（IP/OP):5000VAC 1分钟 | 接点与接点间（OP/OP):1000VAC 1分钟 线圈与接点间（IP/OP):5000VAC 1分钟 | 接点与接点间（OP/OP):1000VAC 1分钟 线圈与接点间（IP/OP):5000VAC 1分钟 | 接点与接点间（OP/OP):750VAC 1分钟 线圈与接点间（IP/OP):1500VAC 1分钟 | 接点与接点间（OP/OP):1000VAC 1分钟 线圈与接点间（IP/OP):5000VAC 1分钟
机械寿命 (无负载） | 1x10^6 | 1x10^6 | 1x10^6 | 1x10^6 | 1x10^6 | 1x10^6
额定阻性负责使用寿命 | 1x10^5 | 1x10^5 | 1x10^5 | 1x10^5 | 1x10^5 | 1x10^5
使用环境 | -30℃--+80℃ | -30℃--+80℃ | -30℃--+80℃ | -30℃--+80℃ | -30℃--+80℃ | -30℃--+80℃
外壳颜色 | 黑色、蓝色 | 白色 | 黑色、蓝色 | 黑色 | 黑色 | 黑色
安规认证 | 认证中 | 认证中 | 认证中 | 认证中 | 认证中 | 认证中
安装方式 | PCB板 | PCB板 | PCB板 | PCB板 或快插端子 | PCB板 | PCB板
脚位尺寸图
线路图
净重约（g) | 13 | 13 | 13 | 15 | 9 | 13